## Sheet1
ct SERIES
ELECTRIC MODELS
MODEL | HP | PUMP | CFM (@175 psi) | CONFIGURATION | TANK (Gal.) | DIMENSIONS (LxWxH-In.) | WEIGHT (Lbs.) | PRICE
CT5* | 5 | CT55 | 15.9 | Vertical | 60 | 34 x 24 x 74 | 475 | $1,304
CT5* | 5 | CT55 | 15.9 | Vertical | 80 | 33 x 27 x 73 | 515 | $1,384
CT5 | 5 | CT55 | 17.8 | Vertical | 80 | 33 x 27 x 73 | 515 | $1,661
CT7.5 | 7.5 | CT75 | 24.2 | Vertical | 80 | 36 x 27 x 73 | 573 | $2,110
CT10 | 10 | CT75 | 29.7 | Horizontal | 120 | 74 x 25 x 53 | 833 | $2,639
*Note the CT5 units, which are eqipped with motor thermal overloads, do not require a mag starter
GAS-DRIVEN MODELS
MODEL | HP | ENGINE | PUMP | CFM (@175 psi) | TANK (Gal.) | DIMENSIONS (LxWxH-In.) | WEIGHT (Lbs.) | PRICE
CT13-H | 13 | Honda | CT75 | 24.8 | 30 | 42 x 21 x 45.5 | 460 | $2,519
CT14-H | 14 | Kohler | CT75 | 25.4 | 30 | 50 x 24 x 43 | 486 | $2,464
LBS Corporation ¦ 11408 Pulaski Highway ¦ White Marsh, Maryland 21162 ¦ 410.335.6170